## ETT Regulus
Elektrické ohrevné telesá G 6/4" pre akumulačné nádrže a zásobníky OPV
Termo- stat | Stýkač | Prívodný kábel | Použitie: |  |  | Typové označenie | Výkon kW | [10 empty] | Elektrické zapojenie Y do hviezdy Δ do trojuholníka
| Stykač | Přívodní kabel | Poniklovaný povrch - vhodný aj pre OPV | Neohrievajúci koniec 180 mm - vhodný aj pre nádrže DUO, HSK | Výhodné aj pre FVE | Typové označení | 1.2 | 2 | 2.4 | 3 | 4.5 | 5 | 6 | 7.5 | 8.2 | 9 | 12
x | x | x | ✔ | x | ✔ | A | - | ✔ | - | ✔ | ✔ | - | ✔ | - | - | - | - | 3x 230 V Y (1x 230 V)
x | x | x | ✔ | x | x | A | - | - | - | - | - | - | - | ✔ | - | ✔ | ✔ | 3x 400 V Δ
x | x | x | x | ✔ | ✔ | C | - | ✔ | - | ✔ | - | ✔ | ✔ | - | - | - | - | 3x 230 V Y (1x 230 V)
x | x | x | x | ✔ | x | C | - | - | - | - | - | - | - | ✔ | ✔ | ✔ | ✔ | 3x 400 V Δ
✔ | ✔ | ✔ | ✔ | x | x | D2 | - | ✔ | - | ✔ | - | - | - | - | - | - | - | 1x 230 V
✔ | ✔ | ✔ | ✔ | ✔ | ✔ | F2 | - | - | - | ✔ | - | ✔ | - | - | - | - | - | 3x 230 V Y (1x 230 V)
✔ | x | ✔ | ✔ | ✔ | x | M | ✔ | ✔ | ✔ | ✔ | - | - | - | - | - | - | - | 1x 230 V
✔ | x | ✔ | ✔ | ✔ | x | N | - | ✔ | - | ✔ | - | - | - | - | - | - | - | 1x 230 V
✔ | ✔ | ✔ | ✔ | ✔ | x | P | - | ✔ | - | ✔ | - | ✔ | ✔ | - | - | - | - | 3x 230 V Y
✔ | ✔ | ✔ | ✔ | ✔ | x | P | - | - | - | - | - | - | - | ✔ | ✔ | ✔ | - | 3x 400 V Δ
✔ | x | x | ✔ | x | ✔ | R | - | ✔ | - | ✔ | ✔ | - | ✔ | - | - | ✔ | ✔ | 3x 230 V Y (1x 230 V)
✔ | x | x | ✔ | x | x | S | - | - | - | - | - | - | - | ✔ | - | ✔ | ✔ | 3x 400 V Δ
✔ | x | ✔ | ✔ | ✔ | ✔ | U | - | ✔ | - | ✔ | - | ✔ | ✔ | - | - | - | - | 3x 230 V Y (1x 230 V)