## EA 410 SOL DUO
Kusovník pre zostavu EA 410 SOL DUO - obj. č. 16581
Názov tovaru | Množstvo | MJ
Tepelné čerpadlo Eco Air 410 vrátane obehového čerpadla v čerp. Skupine | 1 | ks
Šrúbenie Cu28 x 1" M | 2 | ks
Hadica opletená 1" M x 1" F, dĺžka 500 mm | 2 | ks
Regulátor IR 12 vykurovacieho systému a tepelného čerpadla | 1 | ks
Snímač teplotný s káblom 2 m pre slnečný kolektor | 1 | ks
Snímač izbový pre regulátor IR | 1 | ks
Akumulačná nádrž s vnoreným zásobníkom OPV DUO 390/130 PR | 1 | ks
Izolácia S-II akum. nádrže DUO 390/130 PR | 1 | ks
Ohrevné teleso 3 kW, 6/4" pre DUO, neniklované, IP54 | 1 | ks
Ohrevné teleso 5 kW, 6/4" pre DUO, neniklované, IP54 | 1 | ks
Termostat zak.so snímačom Pt1000 s jímkou dvojitý prev.0-90/hav.100 | 1 | ks
Teplomer d=63 mm s jímkou 1/2" l=100 mm, zadný, 0-120 °C | 2 | ks
Tlakomer d= 63 mm, 1/4", zadný, 4 bar vrátane redukcie 1/2" M x 1/4" F | 1 | ks
Jímka 7x9-100 mm, 1 snímač, R 1/2", mosadz | 1 | ks
Pružinka kapiláry 1/2" - nerez | 1 | ks
Poistný ventil 2,5 bar, 1/2" M/F | 1 | ks
Odvzdušňovací ventil 1/2", komplet so spät. ventilom - horný, 110°C/10bar | 1 | ks
Zátka 6/4" M | 1 | ks
Zátka 1" M | 3 | ks
Slnečný kolektor KPG1+, číre sklo, 4x Cu 22 mm, SVT 7800 | 2 | ks
Sada pre uchytenie a prepojenie 2 kolektorov | 1 | ks
Sada pripojovacích dielov pre kolektorové pole | 1 | ks
Čerpadlová sk. CSE SOL W P, 2-12 l/min, 3/4" | 1 | ks
Modul PWM | 1 | ks
Expanzná nádoba solárna 18 l - SL , 8 bar, 3/4"M | 1 | ks
Držiak expanznej nádoby vr. pripojovacieho ventilu 3/4" | 1 | ks
Solarten Super - solárna kvapalina (kanister 25 l) | 1 | ks
Termostatický ventil zmiešavací OPV, 38-65°C, 3/4" M | 1 | ks
Čerpadlová skupina CSE MIX W 1F pre zmiešavaný vykurovací okruh | 1 | ks
Expanzná nádoba vykurovacia 60 l - HS , 6 bar, 1" M, na nohách,vym.vak | 1 | ks
Ventil 1" uzatvárací s vypúšťaním pre exp. nádobu | 1 | ks