## EA DUO
Pre prechod na kusovník kliknite na vybranú zostavu:
EA 406 DUO - zostava s tepelným čerpadlom EcoAir 406 | 17831
EA 408 DUO - zostava s tepelným čerpadlom EcoAir 408 | 14285
EA 410 DUO - zostava s tepelným čerpadlom EcoAir 410 | 15400

## EA 406 DUO
Kusovník pre zostavu EA 406 DUO - obj. č. 17831
Názov tovaru | Množstvo | MJ
Tepelné čerpadlo Eco Air 406 vrátane obehového čerpadla v čerp. Skupine | 1 | ks
Šrúbenie Cu28 x 1" M | 2 | ks
Hadica opletená 1" M x 1" F, dĺžka 500 mm | 2 | ks
Ventil zónový trojcestný LK525 5/4" | 2 | ks
Šrúbenie pre ventil LK 525 5/4"x1" Fu/F, sada 3 ks | 2 | ks
Regulátor IR 12 vykurovacieho systému a tepelného čerpadla | 1 | ks
Snímač izbový pre regulátor IR | 1 | ks
Akumulačná nádrž s vnoreným zásobníkom OPV DUO 390/130 P | 1 | ks
Izolácia S-II akum. nádrže DUO 390/130 P | 1 | ks
Ohrevné teleso 5 kW, 6/4" pre DUO, neniklované, IP54 | 1 | ks
Termostat zak.so snímačom Pt1000 s jímkou dvojitý prov.0-90/hav.100 | 1 | ks
Teplomer d=63 mm s jímkou 1/2" l=100 mm, zadný, 0-120 °C | 2 | ks
Tlakomer d= 63 mm, 1/4", zadný, 4 bar vrátane redukcie 1/2" M x 1/4" F | 1 | ks
Jímka 7x9-100 mm, 1 snímač, R 1/2", mosadz | 1 | ks
Pružinka kapiláry 1/2" - nerez | 1 | ks
Poistný ventil 2,5 bar, 1/2" M/F | 1 | ks
Odvzdušňovací ventil 1/2", komplet so spät. Ventilom - horný, 110°C/10bar | 1 | ks
Zátka 6/4" M | 3 | ks
Zátka 1" M | 3 | ks
Čerpadlová skupina CSE MIX W 1F pre zmiešavaný vykurovací okruh | 1 | ks
Expanzná nádoba vykurovacia 50 l - HS , 6 bar, 3/4" M, na nohách,vym.vak | 1 | ks
Ventil 3/4" uzatvárací s vypúšťaním pre exp. Nádobu | 1 | ks

## EA 408 DUO
Kusovník pre zostavu EA 408 DUO - obj. č. 14285
Názov tovaru | Množstvo | MJ
Tepelné čerpadlo Eco Air 408 vrátane obehového čerpadla v čerp. Skupine | 1 | ks
Šrúbenie Cu28 x 1" M | 2 | ks
Hadica opletená 1" M x 1" F, dĺžka 500 mm | 2 | ks
Regulátor IR 12 vykurovacieho systému a tepelného čerpadla | 1 | ks
Snímač izbový pre regulátor IR | 1 | ks
Akumulačná nádrž s vnoreným zásobníkom OPV DUO 390/130 P | 1 | ks
Izolácia S-II akum. nádrže DUO 390/130 P | 1 | ks
Ohrevné teleso 5 kW, 6/4" pre DUO, neniklované, IP54 | 1 | ks
Termostat zak.so snímačom Pt1000 s jímkou dvojitý prev.0-90/hav.100 | 1 | ks
Teplomer d=63 mm s jímkou 1/2" l=100 mm, zadný, 0-120 °C | 2 | ks
Tlakomer d= 63 mm, 1/4", zadný, 4 bar vrátane redukcie 1/2" M x 1/4" F | 1 | ks
Jímka 7x9-100 mm, 1 snímač, R 1/2", mosadz | 1 | ks
Pružinka kapiláry 1/2" - nerez | 1 | ks
Poistný ventil 2,5 bar, 1/2" M/F | 1 | ks
Odvzdušňovací ventil 1/2", komplet so spät. Ventilom - horný, 110°C/10bar | 1 | ks
Zátka 6/4" M | 3 | ks
Zátka 1" M | 3 | ks
Čerpadlová skupina CSE MIX W 1F pre zmiešavaný vykurovací okruh | 1 | ks
Expanzná nádoba vykurovacia 50 l - HS , 6 bar, 3/4" M, na nohách,vym.vak | 1 | ks
Ventil 3/4" uzatvárací s vypúšťaním pre exp. nádobu | 1 | ks

## EA 410 DUO
Kusovník pre zostavu EA 410 DUO - obj. č. 15400
Názov tovaru | Množstvo | MJ
Tepelné čerpadlo Eco Air 410 vrátane obehového čerpadla v čerp. Skupine | 1 | ks
Šrúbenie Cu28 x 1" M | 2 | ks
Hadica opletená 1" M x 1" F, dĺžka 500 mm | 2 | ks
Regulátor IR 12 vykurovacieho systému a tepelného čerpadla | 1 | ks
Snímač izbový pre regulátor IR | 1 | ks
Akumulačná nádrž s vnoreným zásobníkom OPV DUO 390/130 P | 1 | ks
Izolácia S-II akum. nádrže DUO 390/130 P | 1 | ks
Ohrevné teleso 3 kW, 6/4" pre DUO, neniklované, IP54 | 1 | ks
Ohrevné teleso 5 kW, 6/4" pre DUO, neniklované, IP54 | 1 | ks
Termostat zak.so snímačom Pt1000 s jímkou dvojitý prev.0-90/hav.100 | 1 | ks
Teplomer d=63 mm s jímkou 1/2" l=100 mm, zadný, 0-120 °C | 2 | ks
Tlakomer d= 63 mm, 1/4", zadný, 4 bar vrátane redukcie 1/2" M x 1/4" F | 1 | ks
Jímka 7x9-100 mm, 1 snímač, R 1/2", mosadz | 1 | ks
Pružinka kapiláry 1/2" - nerez | 1 | ks
Poistný ventil 2,5 bar, 1/2" M/F | 1 | ks
Odvzdušňovací ventil 1/2", komplet so spät. Ventilom - horný, 110°C/10bar | 1 | ks
Zátka 6/4" M | 2 | ks
Zátka 1" M | 3 | ks
Čerpadlová skupina CSE MIX W 1F pre zmiešavaný vykurovací okruh | 1 | ks
Expanzná nádoba vykurovacia 50 l - HS , 6 bar, 3/4" M, na nohách,vym.vak | 1 | ks
Ventil 3/4" uzatvárací s vypúšťaním pre exp. nádobu | 1 | ks